## DSUB-Anschlüsse
DSUB9

Kabel	DSUB Pin			Komponente		Keplerboard
					atmega		Bezeichnung
1 (rot)	1			Xbee	TX	PORTD	3	Servo	2
2			6		Gnd	Gnd			Gnd
3	2				Vcc	Vcc			Vcc
4			7		RX	PORTD	2		1
5	3			Led 1	Anode	PORTD	4		0
6			8	Taster 1	Signal		5		3
7	4			Led&Taster	Gnd	Gnd			Gnd
8			9	Taster 2	Signal	PORTD	6		4
9	5			Led2	Anode		7		5

DSUB15

Kabel	DSUB Pin			Komponente		Keplerboard
					atmega		Bezeichnung
1 (rot)	1			Display	Vss	Gnd		Display- / Port	1
2			9		Vdd	Vcc			2
3	2				V0	Poti			3
4			10		RS	PORT A	5		4
5	3				R/W		6		5
6			11		E		4		6
7	4				DB4		0		11
8			12		DB5		1		12
9	5				DB6		2		13
10			13		DB7		3		14
11	6				BLA	15 Ohm			15
12			14		BLK	Gnd			16
13	7			frei		frei
14			15	frei		frei
15	8			frei		frei