## Pinbelegung Atmega
Port	Pin	Komponente		Kommentar
PORT A	0	Display	Databit 4	Initialisiert und / angesteuert durch / robolib
	1		Databit 5
	2		Databit 6
	3		Databit 7
	4		Enable
	5		RS
	6		R/W
	7	nicht angeschlossen	Anode
PORT B	0	nicht angeschlossen	Databit 4
	1	nicht angeschlossen	Databit 5	Teil des ISP
	2	Motoren	DDR 3	Teil des ISP
	3		DDR 2	Teil des ISP
	4		DDR 1	-
	5		PWM 1	OC1A
	6		PWM 2	OC1B
	7		PWM 3	OC1C
PORT C	0	frei		evtl. Taster 3
	1	Bumper	Hinten links	Benötigen internen / PullUp-Widerstand
	2		Hinten rechts
	3		Rechts vorne
	4		Rechts hinten
	5		Mitte
	6		Links hinten
	7		Links vorne

Hinweis: Auf dem OmniBot ist momentan das Keplerboard in Version 6.1.0 eingesetzt. Siehe auch https://github.com/RoboAG/eagle_keplerboard/tree/V6.1.0

Port	Pin	Komponente		Kommentar
PORT D	0	TWI	SCL
	1		SDA
	2	Xbee	TX	RXD1
	3		RX	TXD1
	4	Taster	Led 1
	5		Taster 1	Benötigen internen / PullUp-Widerstand
	6		Taster 2
	7		Led 2
PORT E	0	UART	TX	RXD0
	1		RX	TXD0
	2	Encoder	Motor 1
	3		Motor 2
	4		Motor 3
	5		Motor 1	INT5
	6		Motor 2	INT6
	7		Motor 3	INT7
PORT F	0	?		3x Sharp-Sensoren / Evtl. Ballsensor / (Bodensensoren sollen über TWI angeschlossen werden)
	1
	2
	3
	4
	5
	6
	7
PORT G	0	nicht angeschlossen
	1	Beeper		Festverdrahtet
	2	Bootloader		Bootpin

Hinweis: Auf dem OmniBot ist momentan das Keplerboard in Version 6.1.0 eingesetzt. Siehe auch https://github.com/RoboAG/eagle_keplerboard/tree/V6.1.0